## Feuil1
Formulaire - Evacuation des eaux pluviales
Dimensionnement des ouvrages de gestion des eaux à la parcelle
Seuls les champs colorés sont à remplir,et à l'aide des menus déroulants lorsqu'il y en a
Projet :
Parcelle :
Remarque :
Caractérisation des surfaces connectées
| Toitures | Surface (m2) | Cr (%) | Ar (m2)
| - |  | 0 | 0
| - |  | 0 | 0
| - |  | 0 | 0
| - |  | 0 | 0
| - |  | 0 | 0
| Accès, places et chemins | Surface (m2) | Cr (%) | Ar (m2)
| - |  | 0 | 0
| - |  | 0 | 0
| - |  | 0 | 0
| - |  | 0 | 0
| - |  | 0 | 0
| Aménagements extérieurs et divers | Surface (m2) | Cr (%) | Ar (m2)
| - |  | 0 | 0
| - |  | 0 | 0
| - |  | 0 | 0
| - |  | 0 | 0
| - |  | 0 | 0
| Total | Surface (m2) | Cr (%) | Ar (m2)
| Surface connectée | 0 | 0 | 0
Caractérisation de la zone d'infiltration
Type de zone : | Moyenne
Type d'ouvrage à réaliser : | Infiltration/Rétention
Dimensionnement de la rétention
Q max (l/s) : | 0
Volume (m3) : | 0
Dimensionnement de l'infiltration
Type d'ouvrage : | Eléments modulaires
Hauteur (m) : | 0.66
Surface (m2) | 0

## Listes
| Toiture sans rétention | Cr
0 | - | 0
1 | Toit incliné | 95
2 | Toit plat (revêtement imperméable) | 90
3 | Toit plat avec gravier | 80
4 | Toiture végétalisée (épaisseur < 10 cm) | 80
5 | Toiture végétalisée (épaisseur 10-25 cm) | 65
6 | Toiture végétalisée (épaisseur 25-50 cm) | 40
7 | Toiture végétalisée (épaisseur > 50 cm) | 15
| Accès, places et chemin | Cr
0 | - | 0
1 | Route, parking et chemin (asphalte ou béton) | 90
2 | Pavés | 80
3 | Tout-venant compacté | 65
4 | Revêtement perméable (gravillons, copeaux) | 60
5 | Pavés filtrants ou pavés-gazon | 40
| Aménagements extérieurs | Cr
0 | - | 0
1 | Espace vert pleine terre | 15
2 | Espace vert sur dalle (épaisseur <= 10 cm) | 75
3 | Espace vert sur dalle (épaisseur 10-25 cm) | 65
4 | Espace vert sur dalle (épaisseur 25-50 cm) | 40
5 | Espace vert sur dalle (épaisseur > 50 cm) | 15
6 | Aire de jeu (revêtement semi-perméable) | 60
7 | Aire de jeu (revêtement imperméable) | 80
8 | Terrain de sport synthétique | 90
9 | Terrain de sport en herbe | 65
10 | Piscine | 90
| Zones d'infiltration | Type d'ouvrage
0 | - | Pas défini
1 | Non-admise | Rétention
2 | Bonne | Infiltration
3 | Moyenne | Infiltration/Rétention
4 | Mauvaise | Infiltration/Rétention
| Type d'ouvrages d'infiltration | hd
0 | - | 0
1 | Eléments modulaires | 0.66
2 | Puit, tranchée, bassin remplis de graviers | 0.8